## Feuil1
B | cercle | Diamètre | Deformation | R(Mohm) | (R-R0)/R0 | B | HB/2 | 2H
| 0 |  | 0 | 4.83 | 0 | 0 | 0 | 0
| 1 | 4 | 4e-05 | 5.4 | 0.11801 | 0.11801 | 0.25556 | 0.5
| 2 | 3.5 | 4.5714e-05 | 5.8 | 0.20083 | 0.20083 | 0.36111 | 0.56667
| 3 | 3 | 5.3333e-05 | 6 | 0.24224 | 0.24224 | 0.47222 | 0.66667
| 4 | 2.5 | 6.4e-05 | 6.23 | 0.28986 | 0.28986 | 0.63889 | 0.73333
| 5 | 2 | 8e-05 | 6.8 | 0.40787 | 0.40787 | 0.72222 | 0.85
| 6 | 1.5 | 0.00010667 | 7.2 | 0.49068 | 0.49068 | 0.94722 | 1
HB/2 | cercle | Diamètre | Deformation | R(Mohm) | (R-R0)/R0
| 0 |  | 0 | 7.2 | 0
| 1 | 4 | 4e-05 | 9.04 | 0.25556
| 2 | 3.5 | 4.5714e-05 | 9.8 | 0.36111
| 3 | 3 | 5.3333e-05 | 10.6 | 0.47222
| 4 | 2.5 | 6.4e-05 | 11.8 | 0.63889
| 5 | 2 | 8e-05 | 12.4 | 0.72222
| 6 | 1.5 | 0.00010667 | 14.02 | 0.94722
2H | cercle | Diamètre | Deformation | R(Mohm) | (R-R0)/R0
| 0 |  | 0 | 60 | 0
| 1 | 4 | 4e-05 | 90 | 0.5
| 2 | 3.5 | 4.5714e-05 | 94 | 0.56667
| 3 | 3 | 5.3333e-05 | 100 | 0.66667
| 4 | 2.5 | 6.4e-05 | 104 | 0.73333
| 5 | 2 | 8e-05 | 111 | 0.85
| 6 | 1.5 | 0.00010667 | 120 | 1 | 102